## System
Sending bus | Receiving bus | Distance between buses (m) | Max. Temperature (°C)
0 | 3 | 100 | 30
0 | 1 | 100 | 30
1 | 2 | 20 | 30

## Cables
Type | x (ohm/m) | V_nom (V) | material | I_max (A) @ 30°C
3x240+120 | 0.072 | V_nom | copper | 435
4x185 | 0.073 | V_nom | copper | 371
4x120 | 0.073 | V_nom | copper | 281
4x70 | 0.075 | V_nom | copper | 201